## 设备参数
生物安全在线数智监管系统设备清单
序号 | 名称 | 参数说明 | 数量 | 单位 | 备注
一、监测监控等
1 | AI摄像头 （含AI算法） | 感光面尺寸：1/2.7 图像尺寸：5MP 2560(H)*1920(V) 镜头视角：W端 ≥水平95°； T端 ≤水平33° 处理器：内置CPU、GPU、NPU一体化国产芯片，支持1T及以上算力 镜头：变焦镜头，2.8mm-12mm 内存：DDR4 1.0GB 最低照度：彩色:0.005Lux(F1.6,AGC ON),黑白:0.0025Lux(F1.6,AGC ON),0Lux(红外开启) 防护等级：IP67 行为分析：实验室操作人员着装异常检测，捕获率≥85%,准确率≥90%。 软件定义：使用开放架构，支持快速集成智能算法，智能算法可以独立升级；支持智能算法模块动态加载，加载过程中，视频业务不中断 电源：DC12V、PoE(IEEE 802.3af) | 9 | 台 | 3个实验室各安装2台；3个实验室各安装1台
2 | 32T生安眼终端 （含AI算法） | 服务器：专业工业主板，CPU主频2.9GHz 睿频4.8GHz，32G内存，256G固态硬盘，1T企业级存储 RAID1配置，2个千兆网卡 网络录像模块：标配16T专业监控硬盘，4路网络录像机接入，支持H265编码 视频分析AI模块：支持防护服、面罩、手套、护目镜、口罩算法 AI准确率在90%以上，异常告警错误率在5%以下，4路检测任务 屏幕：10.1寸 配套软件：与多套硬件进行适配，实现与云平台对接，实现生物安全监管业务功能 | 2 | 台 | 32T生安眼终端
3 | 人脸识别门禁 | 屏幕参数：7英寸触摸显示屏，屏幕比例9:16，屏幕分辨率600*1024 摄像头参数：采用宽动态200万双目摄像头 认证方式：支持人脸、刷卡（Mifare卡/IC卡、手机NFC卡、CPU卡序列号/内容、身份证卡序列号）、密码认证方式，可外接身份证、指纹、蓝牙、二维码功能模块 人脸识别：采用深度学习算法，支持单人或多人识别（最多5人同时认证）功能；支持照片、视频防假；1:N人脸识别速度≤0.2s，人脸验证准确率≥99% 硬件接口：LAN*1、RS485*1、Wiegand * 1(支持双向)、typeC类型USB接口*1、电锁*1、门磁*1、报警输入*2、报警输出*1、开门按钮*1、SD卡槽*1（最大支持512GB）、3.5mm音频输出接口*1 | 12 | 台 | 每个实验室进出各一个
4 | 多合一环境监测 | 功能：监测环境噪音、温湿度、气压 温度监测：范围-40 ~ 60℃，精度±0.5℃ 湿度监测：范围 0 ~ 99%RH，精度±3% 噪音监测：范围30~130db ，精度±0.5db 气压监测：范围 200~1200hPa，精度 ±0.1% 信号输出：TCP/IP 屏幕尺寸：2.8寸TFT彩屏 密封性：IP21 | 6 | 台 | 每个实验室一个
7 | 8口交换机 | 交换容量18Gbps，转发率13.4Mpps；8个千兆电口（POE+）总POE输出≥72W；MAC 4K，共享缓存架构，支持端口防雷6KV，100～240V AC；4级拨码开关（标准交换、一键VLAN、流量控制、汇聚上联四种工作模式）自然散热无风扇设计 | 1 | 台 | 用于一楼1个实验室，原监控交换机已没有端口
8 | 电源箱 | 明装控制箱配电箱加厚电控箱 防雨 防腐蚀300 250 140 | 6 | 个 | 用于存放集中供电模块
9 | 6类网线及监控电源线 | 6类网线及监控电源线，每个实验室5条网线及两条门禁电源线，每条80米计 | 3360 | 米
二、安全服务
1 | 安全网关 | 桌面级设备，固定接口(含管理口)5GE+1COMBO，USB接口1个，Console口1个，8G emmc 应用层吞吐（关APP）1.28G,下一代防火墙吞吐(开启APP)440M,功能全开吞吐(开启APP\IPS\AV)255M 四层TCP新建1.8万,应用层新建（HTTP）1.1万,下一代防火墙新建（开启APP）0.38万,功能全开新建(开启APP\IPS\AV)0.14万。应用层并发45万,下一代防火墙并发25万,功能全开并发22万。 | 1 | 台 | 放主机房跟卫生专网互连
三、移动运输箱
1 | 移动运输箱 | 检验标准：符合IATA 危险品规格62版、危险物品安全航空运输技术细则 ICAO Doc 9284-AN/905 2021-2022 箱体尺寸：长420mm*宽320mm*高270.5mm 样本存储空间：长280mm*宽180mm*高210mm 外包装材质：高强度航空铝 绝热保温层材质：高密度聚苯乙烯泡沫 蓄冷冰排：PCM相变储能材料 通信能力：支持4G、5G通信 室外定位：北斗，GPS 室内定位：基站、蓝牙综合定位 传感器：温度传感器、加速度传感器、霍尔传感器 温度采集：测温范围为-40℃~105℃，最高精度为±0.5℃ 加速度传感：测量范围为±2g至±8g 霍尔传感器：感知阈值为3.9mT 定位精度：<10米 监控功能：温度监控，震动监控，跌落监控，开箱监控； | 6 | 台 | 每个实验室1个
2 | 4G物联网卡 | 含一张4G物联网卡、1G流量/月（含两年流量费） | 6 | 项 | 内嵌在运输箱内
四、线路租赁
1 | 卫生专网 | 100Mb | 2 | 条/两年